## BOM_BoardV1_测试板_2026-08-19
No. | Quantity | Comment | Designator | Footprint | Value | Manufacturer Part | Manufacturer | Supplier Part | Supplier
1 | 2 | 1UF | C1,C39 | C0603 |  | 1UF |  |  | LCSC
2 | 2 | NC | C2,C24 | C0603 | 1.2pF | GJM0335C1H1R2WB01D | muRata(村田) |  | LCSC
3 | 2 | 10UF | C3,C41 | C0603 | 10UF | FA14NP02A562JNU06 | TDK |  | LCSC
4 | 1 | 1pF | C4 | C0603 | 1pF | GRM0335C1H1R0BA01D | muRata(村田) |  | LCSC
5 | 1 | 100pF | C5 | C0603 | 100pF | GRM0335C1H101JA01D | muRata(村田) |  | LCSC
6 | 3 | 100nF | C7,C8,C11 | C0603 | 100nF | CL03A104KO3NNNC | SAMSUNG(三星) |  | LCSC
7 | 1 | 4.7uF | C9 | C0603 | 4.7uF | CL05A475KP5NRNC | SAMSUNG(三星) |  | LCSC
8 | 1 | 2.2uF | C10 | C0603 | 2.2uF | GRM033R61A225ME47D | muRata(村田) |  | LCSC
9 | 2 | 9pF | C14,C15 | C0603 | 9pF | GRM0335C1H1R0BA01D | muRata(村田) |  | LCSC
10 | 1 | 15pF | C19 | C0603 | 15pF | GRM0335C1H150JA01D | muRata(村田) |  | LCSC
11 | 1 | 1pF | C20 | 0402-C | 1pF | GRM0335C1H1R0BA01D | muRata(村田) |  | LCSC
12 | 6 | 100nF | C25,C26,C27,C28,C29,C42 | C0603 |  | 100nF |  |  | LCSC
13 | 1 | 4.7uF | C30 | C0603 | 4.7uF | 4.7uF400V8x14FS | Econd(米朗电子) |  | LCSC
14 | 1 | 10UF | C40 | C0603 |  | 10UF |  |  | LCSC
15 | 2 | SS14 | D1,D2 | SMA_L4.2-W2.6-LS5.0-RD_1 |  | SS14 | MDD(辰达半导体) | C2480 | LCSC
16 | 4 | 2.54-1x6P直针 | H1,H2,H3,H4 | HDR-TH_6P-P2.54-V-M-1 |  | 2.54-1x6P直针 | BOOMELE(博穆精密) | C37208 | LCSC
17 | 1 | 4.7uH | L1 | IND-SMD_L2.5-W2.0-VLS252012CX-150M |  | 4.7uH |  |  | LCSC
18 | 1 | 2.8nH | L2 | L0603 | 2.8nH | LQP03TG2N8B02D | muRata(村田) |  | LCSC
19 | 1 | 4.7uH | L3 | L0603 | 4.7uH | MLZ1608N4R7LT000 | TDK | C383396 | LCSC
20 | 1 | 20kΩ | R4 | R0603 | 20kΩ | RC0201FR-0720KL | YAGEO(国巨) |  | LCSC
21 | 1 | 1MΩ | R5 | R0603 | 1MΩ | RC0201FR-071ML | YAGEO(国巨) |  | LCSC
22 | 2 | 4.7kΩ | R7,R8 | R0603 | 4.7kΩ | MELF-MFR02041/4WS4.7KΩFT50 | Thunder Component(帝谷) |  | LCSC
23 | 1 | 330kΩ | R9 | R0603 | 330kΩ | CF12JT330K | SEI(Stackpole Electronics Inc.) |  | LCSC
24 | 1 | 10kΩ | R18 | R0603 | 10kΩ | MELF-MFR02041/4WS4.7KΩFT50 | Thunder Component(帝谷) |  | LCSC
25 | 1 | 1.82MΩ | R19 | R0603 | 1.82MΩ | MFR-50FRF52-560K | YAGEO(国巨) |  | LCSC
26 | 1 | 604KΩ | R20 | R0603 | 604KΩ | FMP100JR-52-180K | YAGEO(国巨) |  | LCSC
27 | 1 | NTCG064BF473FTBX | RT1 | R0603 |  | NTCG064BF473FTBX | TDK |  | LCSC
28 | 1 | 16MHz | U1 | CRYSTAL-SMD_4P-L2.0-W1.6-BL-A | 16MHz | XL7EL89CKI-111YLC-16M | YXC(扬兴晶振) | C2965577 | LCSC
29 | 1 | HT32F67595_LGA28 | U2 | LGA28_L3.0_W3.0mm
30 | 1 | CW201-02 | U3 | ANT-SMD_L2.0-W1.2_CW201 |  | CW201-02 | LXC(连兴创) | C42379496 | LCSC
31 | 1 | LSM6DSOWTR | U5 | LGA-14L_L3.0-W2.5-P0.50-TL |  | LSM6DSOWTR | ST(意法半导体) | C2829074 | LCSC
32 | 1 | GD60932U | U7 | SENSOR-SMD_GD60932 |  | GD60932U |  |  | LCSC
33 | 1 | IST8310 | U8 | LGA-16_L3.0-W3.0-P0.5-BL |  | IST8310 |  |  | LCSC
34 | 1 | CE6232B33M | U12 | SOT-23-5_L2.9-W1.6-P0.95-LS2.8-BR |  | CE6232B33M |  | C5188902 | LCSC
35 | 1 | CE8405AE | U13 | SOT-23-6_L2.9-W1.6-P0.95-LS2.8-BL-1 |  | CE8405AE |  | C9900003554 | LCSC
36 | 1 | 32.768kHz | X1 | CRYSTAL-SMD_L1.7-W1.1 | 32.768kHz | X1A0001210005 | EPSON(爱普生) | C5154201 | LCSC