## BOM_Board1_CGM_BH66F2455_HT32F6
No. | Quantity | Designator | Footprint | Value | Supplier Part | Device | 參考價格 | 說明
1 | 2 | C4,C21 | C0201 | 1pF | C85893 | GRM0335C1H1R0BA01D
2 | 6 | C7,C8,C11,C12,C13,C18 | C0201 | 100nF | C307380 | CL03A104KO3NNNC
3 | 1 | C9 | C0402 | 4.7uF | C326586 | CC0402KRX5R6BB475
4 | 1 | C10 | C0201 | 2.2uF | C319184 | GRM033R61A225ME47D
5 | 1 | C16 | C0201 | 4.7uF | C335103 | GRM035R60J475ME15D
6 | 1 | C17 | C0201 | 1uF | C53067 | CL03A105MQ3CSNH
7 | 1 | C19 | C0201 | 15pF | C85891 | GRM0335C1H150JA01D
8 | 1 | C20 | C0201 | 2.4pF | C161385 | GRM0335C1E2R4CA01D
9 | 1 | L2 | L0201-RD | 2.8nH | C237463 | LQP03TG2N8B02D
10 | 1 | L3 | L0603 | 4.7uH | C383396 | MLZ1608N4R7LT000
11 | 1 | R2 | R0201 | 47kΩ | C138139 | RC0201FR-0747KL
12 | 1 | R3 | R0402 | 5.6MΩ | C477755 | RC0402FR-075M6L
13 | 1 | R4 | R0201 | 20kΩ | C295787 | RC0201FR-0720KL
14 | 1 | R5 | R0201 | 0Ω | C106227 | RC0201FR-070RL
15 | 1 | RT1 | R0201 |  | C387869 | NTCG064BF473FTBX
16 | 1 | U1 | CRYSTAL-SMD_4P-L2.0-W1.6-BL-A | 16MHz | C2965577 | XL7EL89CKI-111YLC-16M
17 | 1 | X1 | CRYSTAL-SMD_L1.7-W1.1 | 32.768kHz | C5154201 | X1A0001210005_C5154201
18 | 1 | U2 | LGA28_L3.0_W3.0mm |  |  | HT32F67595_LGA28 |  | BLE
19 | 1 | U3 | ANT-SMD_L2.0-W1.2_CW201 |  | C42379496 | CW201-02 | 0.44￥ | 陶瓷天線
20 | 1 | U8 | LGA-4_L1.5-W1.5-P0.65-BL |  |  | BYS8505 |  | 磁性開關
21 | 1 | U9 | WQFN-24_L3.0-W3.0-P0.40-TL-EP1.9 |  |  | BH66F2455 |  | AFE

## PCB工藝
嘉立創普通4層板工藝
板厚 | 0.8mm
板層數 | 4
板寬度 | 21.5mm
板長度 | 21.5mm
最小孔径/外径： | 0.3mm(免费)(外径0.4/0.45)